## PORTADA
UNIVERSIDAD DE LA CAÑADA
NOMBRE DE LA OBRA: | “TERMINACIÓN DE UNA CANCHA DE USOS MÚLTIPLES EN LA UNIVERSIDAD DE LA CAÑADA.”
REGION: | 01 CAÑADA |  |  |  | DISTRITO: | 04 TEOTITLAN
MUNICIPIO: | 545 TEOTITLAN DE FLORES MAGÓN |  |  |  | LOCALIDAD: | 0001 TEOTITLAN DE FLORES MAGÓN
PRESUPUESTO DE OBRA 2021
DESCRIPCION:
LA CANCHA DE USOS MÚLTIPLES CON SUPERFICIE DE 710 M2, CONSTA DE SUMINISTRO, FABRICACIÓN Y COLOCACIÓN DE ARMADURAS PARA TECHADO DE ACERO A BASE DE PERFILES PRT DE DIFERENTES PULGADAS Y CALIBRES 14, 12 Y 11 RESPECTIVAMENTE, CONEXIONES DE TENSORES, LARGUEROS, MONTANTES, CONTRA FLAMBEOS, CONTRAVIENTOS, SOLDADURA, COLOCACIÓN DE LÁMINA MULTIPANEL DE 1 ½” CALIBRE 26/26; INCLUYE CABALLETES, CANALONES, COLECTOR PLUVIAL, PINTURA ESMALTE 100, PRIMARIO ANTICORROSIVO Y LIMPIEZA DEL ÁREA DE TRABAJO.
RESUMEN
| CAPITULOS / PARTIDAS |  |  |  | TOTAL POR CAPITULOS / PARTIDAS |  | %
CANCHA DE USOS MULTIPLES
| CAPITULO A: | ESTRUCTURA DE ACERO | [5 empty] | %
| CAPITULO B: | INSTALACION HIDRAULICA | [5 empty] | %
SUB-TOTAL
I.V.A. 16%
|  |  | TOTAL DE LA OBRA |  |  | 0 |  | %
TOTAL DEL PRESUPUESTO DE LA OBRA:

## PARA LICITACION
CATALOGO DE CONCEPTOS/PRESUPUESTO
NOMBRE DE LA OBRA: | “TERMINACIÓN DE UNA CANCHA DE USOS MÚLTIPLES EN LA UNIVERSIDAD DE LA CAÑADA.”
REGION: | 01 CAÑADA | DISTRITO: | 04 TEOTITLAN
MUNICIPIO: | 545 TEOTITLAN DE FLORES MAGON | LOCALIDAD: | 001 TEOTITLAN DE FLORES MAGON
| DESCRIPCION DEL CONCEPTO | UNIDAD | CANTIDAD | P.U | IMPORTE
CANCHA DE USOS MÚLTIPLES
CAPITULO A | ESTRUCTURA DE ACERO
EST01 | SUMINISTRO, MONTAJE Y COLOCACIÓN DE ARMADURA PRINCIPAL A1 A BASE DE PERFIL DE 2 PTR DE 3" CALIBRE 11 EN CUERDA SUPERIOR, 2 PTR DE 3" CALIBRE 11 EN CUARDA INFERIOR, 1 PTR DE 2 1/2" CALIBRE 11 EN DIAGONALES Y MONTANTES, 3 PTR DE 2 1/2" CALIBRE 11 EN MONTANTES DE PUNTOS DE APOYO PARA ESTRUCTURA DE CUBIERTA, A CUALQUIER NIVEL Y GRADO DE DIFICULTAD, SE DEBERÁ CONSIDERAR PARA ESTE TRABAJO: SUMINISTRO DE LOS MATERIALES, MANO DE OBRA, TRAZO, NIVELACIÓN, ACARREOS, ANDAMIOS, CORTES, DESPERDICIOS, MANIOBRAS, SOLDADURA E7018 SEGUN PLANO, FIJACION A PLACA EXISTENTE CON 2 PLACAS DE 40X15CM X 1/2" EN CADA COLUMNA, COMEX 100® PRIMARIO DE SECADO EXTRA RÁPIDO O SIMILAR, THINNER, PINTURA DE ESMALTE ALQUIDÁLICO COMEX 100® TOTAL O SIMILAR, HERRAMIENTA, EQUIPO, ELEVACIÓN DE MATERIALES, ACOPIO Y RETIRO DE DESPERDICIOS A TIRO AUTORIZADO, TODO LO NECESARIO PARA SU CORRECTA COLOCACIÓN Y LIMPIEZA DEL ÁREA DE TRABAJO. | KG | 5813.48
(Importe con letras 00/100 M.N)
EST02 | SUMINISTRO, MONTAJE Y COLOCACIÓN DE ARMADURA SECUNDARIA P1 A BASE DE PERFIL DE 2 PTR 2"X2" CALIBRE 14 EN CUERDA SUPERIOR, 2 PTR 2"X2" CALIBRE 14 EN CUARDA INFERIOR, UN PTR DE 2" CALIBRE 14 EN DIAGONALES Y MONTANTES PARA ESTRUCTURA DE CUBIERTA, A CUALQUIER NIVEL Y GRADO DE DIFICULTAD, SE DEBERÁ CONSIDERAR PARA ESTE TRABAJO: SUMINISTRO DE LOS MATERIALES, MANO DE OBRA, TRAZO, NIVELACIÓN, ACARREOS, ANDAMIOS, CORTES, DESPERDICIOS, MANIOBRAS, SOLDADURA E7018 SEGUN PLANO, COMEX 100® PRIMARIO DE SECADO EXTRA RÁPIDO O SIMILAR, THINNER, PINTURA DE ESMALTE ALQUIDÁLICO COMEX 100® TOTAL O SIMILAR, HERRAMIENTA, EQUIPO, ELEVACIÓN DE MATERIALES, ACOPIO Y RETIRO DE DESPERDICIOS A TIRO AUTORIZADO, TODO LO NECESARIO PARA SU CORRECTA COLOCACIÓN Y LIMPIEZA DEL ÁREA DE TRABAJO. | KG | 3388.27
(Importe con letras 00/100 M.N)
EST03 | SUMINISTRO, MONTAJE Y COLOCACIÓN DE LARGUERO A BASE DE PERFIL DE MONTEN 6" CALIBRE 12, PARA ESTRUCTURA DE CUBIERTA, A CUALQUIER NIVEL Y GRADO DE DIFICULTAD, SE DEBERÁ CONSIDERAR PARA ESTE TRABAJO: SUMINISTRO DE LOS MATERIALES, MANO DE OBRA, TRAZO, NIVELACIÓN, ACARREOS, ANDAMIOS, CORTES, DESPERDICIOS, MANIOBRAS, SOLDADURA E7018 SEGUN PLANO, 2 TORNILLOS DE 3/8" POR CLIP DE SUJECIÓN, ARANDELAS, TUERCAS, COMEX 100® PRIMARIO DE SECADO EXTRA RÁPIDO O SIMILAR, THINNER, PINTURA DE ESMALTE ALQUIDÁLICO COMEX 100® TOTAL O SIMILAR, HERRAMIENTA, EQUIPO, ELEVACIÓN DE MATERIALES, ACOPIO Y RETIRO DE DESPERDICIOS A TIRO AUTORIZADO, TODO LO NECESARIO PARA SU CORRECTA COLOCACIÓN Y LIMPIEZA DEL ÁREA DE TRABAJO. | KG | 4104.18
(Importe con letras 00/100 M.N)
EST04 | SUMINISTRO, MONTAJE Y COLOCACIÓN DE CLIP A BASE DE PERFIL DE ANGULO DE 4" X 4" X 1/4" DE 29 CMS, PARA ESTRUCTURA DE CUBIERTA, A CUALQUIER NIVEL Y GRADO DE DIFICULTAD, SE DEBERÁ CONSIDERAR PARA ESTE TRABAJO: SUMINISTRO DE LOS MATERIALES, MANO DE OBRA, TRAZO, NIVELACIÓN, ACARREOS, ANDAMIOS, CORTES, DESPERDICIOS, MANIOBRAS, PERFORACIONES, SOLDADURA E7018 SEGUN PLANO, COMEX 100® PRIMARIO DE SECADO EXTRA RÁPIDO O SIMILAR, THINNER, PINTURA DE ESMALTE ALQUIDÁLICO COMEX 100® TOTAL O SIMILAR, HERRAMIENTA, EQUIPO, ELEVACIÓN DE MATERIALES, ACOPIO Y RETIRO DE DESPERDICIOS A TIRO AUTORIZADO, TODO LO NECESARIO PARA SU CORRECTA COLOCACIÓN Y LIMPIEZA DEL ÁREA DE TRABAJO. | KG | 378.97
(Importe con letras 00/100 M.N)
EST05 | SUMINISTRO, MONTAJE Y COLOCACIÓN DE PLACAS EN FORMA DE "T" PARA CONEXIÓN DE TENSOR DE 92X17CM Y DE 92X18CM EN TRIÁNGULO A BASE DE PERFIL DE PLACA A-36 DE 3/8" DE ESPESOR, PARA ESTRUCTURA DE CUBIERTA, A CUALQUIER NIVEL Y GRADO DE DIFICULTAD, SE DEBERÁ CONSIDERAR PARA ESTE TRABAJO: SUMINISTRO DE LOS MATERIALES, MANO DE OBRA, TRAZO, NIVELACIÓN, ACARREOS, ANDAMIOS, CORTES, DESPERDICIOS, MANIOBRAS, PERFORACIONES, SOLDADURA E7018 SEGUN PLANO, COMEX 100® PRIMARIO DE SECADO EXTRA RÁPIDO O SIMILAR, THINNER, PINTURA DE ESMALTE ALQUIDÁLICO COMEX 100® TOTAL O SIMILAR, HERRAMIENTA, EQUIPO, ELEVACIÓN DE MATERIALES, ACOPIO Y RETIRO DE DESPERDICIOS A TIRO AUTORIZADO, TODO LO NECESARIO PARA SU CORRECTA COLOCACION Y LIMPIEZA DEL ÁREA DE TRABAJO. | KG | 225.35
(Importe con letras 00/100 M.N)
EST06 | SUMINISTRO, MONTAJE Y COLOCACIÓN DE PLACAS DE 15X20CM PARA CONTRAVIENTO A BASE DE PERFIL DE PLACA A-36 DE 1/2" DE ESPESOR, Y 2 SL DE 9 X 10 CM DE 4" X3/8" PARA ESTRUCTURA DE CUBIERTA (CONTRAVIENTO), A CUALQUIER NIVEL Y GRADO DE DIFICULTAD, SE DEBERÁ CONSIDERAR PARA ESTE TRABAJO: SUMINISTRO DE LOS MATERIALES, MANO DE OBRA, TRAZO, NIVELACIÓN, ACARREOS, ANDAMIOS, CORTES, DESPERDICIOS, MANIOBRAS, PERFORACIONES, SOLDADURA E7018 DE 3/16, COMEX 100® PRIMARIO DE SECADO EXTRA RÁPIDO O SIMILAR, THINNER, PINTURA DE ESMALTE ALQUIDÁLICO COMEX 100® TOTAL O SIMILAR, HERRAMIENTA, EQUIPO, ELEVACIÓN DE MATERIALES, ACOPIO Y RETIRO DE DESPERDICIOS A TIRO AUTORIZADO, TODO LO NECESARIO PARA SU CORRECTA COLOCACION Y LIMPIEZA DEL ÁREA DE TRABAJO. | KG | 216.28
(Importe con letras 00/100 M.N)
EST07 | SUMINISTRO, MONTAJE Y COLOCACIÓN DE CONTRAFLAMBEO A BASE DE TENSOR DE ACERO OS DE 3/8" EN CLAROS HASTA 1.80 MTS, PARA ESTRUCTURA DE CUBIERTA, A CUALQUIER NIVEL Y GRADO DE DIFICULTAD, SE DEBERÁ CONSIDERAR PARA ESTE TRABAJO: SUMINISTRO DE LOS MATERIALES, MANO DE OBRA, TRAZO, NIVELACIÓN, ACARREOS, ANDAMIOS, CORTES, DESPERDICIOS, MANIOBRAS, ROSCA ESTANDAR DE 7 CM EN AMBOS LADOS, ARANDELA PLANA Y DE PRESIÓN, TUERCAS, COMEX 100® PRIMARIO DE SECADO EXTRA RÁPIDO O SIMILAR, THINNER, PINTURA DE ESMALTE ALQUIDÁLICO COMEX 100® TOTAL O SIMILAR, HERRAMIENTA, EQUIPO, ELEVACIÓN DE MATERIALES, ACOPIO Y RETIRO DE DESPERDICIOS A TIRO AUTORIZADO, TODO LO NECESARIO PARA SU CORRECTA COLOCACIÓN Y LIMPIEZA DEL ÁREA DE TRABAJO. | KG | 149.94
(Importe con letras 00/100 M.N)
EST08 | SUMINISTRO, MONTAJE Y COLOCACIÓN DE CONTRAVIENTO DE HASTA 10 MTS, DE CLARO A BASE DE CABLE DE ACERO DE 1/2", BARRACUDA ARADO MEJORADO, GRADO 4, 6x26WS, PARA ESTRUCTURA DE CUBIERTA, A CUALQUIER NIVEL Y GRADO DE DIFICULTAD, SE DEBERÁ CONSIDERAR PARA ESTE TRABAJO: SUMINISTRO DE LOS MATERIALES, MANO DE OBRA, TRAZO, NIVELACIÓN, ACARREOS, ANDAMIOS, CORTES, DESPERDICIOS, MANIOBRAS, 2 PERROS DE 1/2" EN CADA EXTREMO, COMEX 100® PRIMARIO DE SECADO EXTRA RÁPIDO O SIMILAR, THINNER, PINTURA DE ESMALTE ALQUIDÁLICO COMEX 100® TOTAL O SIMILAR, HERRAMIENTA, EQUIPO, ELEVACIÓN DE MATERIALES, ACOPIO Y RETIRO DE DESPERDICIOS A TIRO AUTORIZADO Y LIMPIEZA DEL ÁREA DE TRABAJO. | KG | 166.22
(Importe con letras 00/100 M.N)
EST09 | SUMINISTRO, MONTAJE Y COLOCACIÓN DE TENSORES EN CLAROS HASTA 9.50 MTS, A BASE DE PERFIL DE 2 ANGULOS DE 2 1/2"X1/4", , SEPARADOR PLACA DE DE 10X12 CM Y 3/8" @ 2 M. PARA ESTRUCTURA DE CUBIERTA A CUALQUIER NIVEL Y GRADO DE DIFICULTAD, SE DEBERÁ CONSIDERAR PARA ESTE TRABAJO: SUMINISTRO DE LOS MATERIALES, MANO DE OBRA, TRAZO, NIVELACIÓN, ACARREOS, ANDAMIOS, CORTES, DESPERDICIOS, MANIOBRAS, COMEX 100® PRIMARIO DE SECADO EXTRA RÁPIDO O SIMILAR, THINNER, PINTURA DE ESMALTE ALQUIDÁLICO COMEX 100® TOTAL O SIMILAR, THINNER, HERRAMIENTA, EQUIPO, ELEVACIÓN DE MATERIALES, ACOPIO Y RETIRO DE DESPERDICIOS A TIRO AUTORIZADO, TODO LO NECESARIO PARA SU CORRECTA COLOCACIÓN Y LIMPIEZA DEL ÁREA DE TRABAJO. | KG | 738.54
(Importe con letras 00/100 M.N)
EST10 | SUMINISTRO Y MONTAJE DE MULTYTECHO PARA CUBIERTA DE ESTRUCTURA, A CUALQUIER NIVEL Y GRADO DE DIFICULTAD, SE DEBERÁ CONSIDERAR PARA ESTE TRABAJO: SUMINISTRO DE LOS MATERIALES, LÁMINA MULTYTECHO DE 1 1/2" DE ESPESOR CAL. 26/26 COLOR ARENA DE 12 MTS DE LARGO, TAPAJUNTA, CABALLETE DE LÁMINA DENTADO TIPO 100-457 DE 457 MM DE DESARROLLO CAL. 24 CON SELLADOR Y CLOSURE, REMATES CABECEROS DE LÁMINA LISA PINTRO COLOR ARENA CAL. 24 DE 0.41 MTS DE DESARROLLO, CANALÓN EXTERIOR DE LÁMINA LISA CAL. 22 DE 1.22 MTS DE DESARROLLO, BAJANTE DE AGUA PLUVIAL A BASE DE TUBO DE PVC HIDRAULICO SELLADOR, TAPAS, CASQUILLOS Y CINTILLO, PLACA GALVANIZADA DE FIJACIÓN CAL. 14 CON NEOPRENO ADHERIDO, PIJA AUTORROSCANTE DE 1/4" X 2", PIJA AUTORROSCANTE DE 1/4" X 7/8" CON ARANDELA DE NEOPRENO INTEGRADA Y CON ACABADO CLIMASEAL, SELLADOR SIKAFLEX 1A COLOR BLANCO EN CORDÓN DE 3/8”, HERRAJES DE FIJACIÓN GALVANIZADOS, MANO DE OBRA, TRAZO, NIVELACIÓN, ACARREOS, ANDAMIOS, MANIOBRAS, HERRAMIENTA, EQUIPO, ELEVACIÓN DE MATERIALES, ACOPIO Y RETIRO DE DESPERDICIOS A TIRO AUTORIZADO, TODO LO NECESARIO PARA SU CORRECTA COLOCACIÓN Y LIMPIEZA DEL ÁREA DE TRABAJO. | M2 | 769.28
(Importe con letras 00/100 M.N)
TOTAL CAPITULO A ESTRUCTURA DE ACERO
CAPITULO B | INSTALACION HIDRAULICA
HID.0001 | SUMINISTRO DE CISTERNA DE 5000 LITROS, CAPA EXPEL, CAPA UV Y POLIETILENO 100% VIRGEN, INCLUYE: PUESTA EN OBRA. | PZA | 1
(Importe con letras 00/100 M.N)
TOTAL CAPITULO B INSTALACION HIDRAULICA
SUBTOTAL =
16 % DE IVA =
TOTAL =