## PRESUPUESTO AJUSTADO
CATALOGO DE CONCEPTOS/PRESUPUESTO
NOMBRE DE LA OBRA: | CONSTRUCCIÓN DE UNA PLANTA PURIFICADORA DE AGUA PARA ALUMNOS DE LA UNIVERSIDAD DE LA CAÑADA.
REGION: | 01 SIERRA DE FLORES MAGÓN | DISTRITO: | 04 TEOTITLAN
MUNICIPIO: | 545 TEOTITLAN DE FLORES MAGON | LOCALIDAD: | 0001 TEOTITLAN DE FLORES MAGON
| DESCRIPCION DEL CONCEPTO | UNIDAD | CANTIDAD | P.U | IMPORTE
A | CONSTRUCCIÓN DE UNA PLANTA PURIFICADORA DE AGUA PARA ALUMNOS DE LA UNIVERSIDAD DE LA CAÑADA.
CAPITULO 1: CIMENTACION
UNCA.CIM.0010 | LIMPIEZA, DESPALME, TRAZO Y NIVELACIÓN DE TERRENO; SE DEBERÁ CONSIDERAR PARA ESTE TRABAJO: MANO DE OBRA, HERRAMIENTA, ACARREOS DE MATERIAL PRODUCTO DE LA LIMPIEZA Y DESPALME (HASTA 15CM PROMEDIO) DENTRO Y FUERA DE OBRA A TIRO AUTORIZADO, TRASPALEOS, APILE DE MATERIAL, BANCOS DE NIVEL, ESTACAS DE MADERA DE PINO DE 3ª, REFERENCIAS Y LIMPIEZA DEL ÁREA DE TRABAJO. | M2 | 204
(Importe con letras 00/100 M.N)
UNCA.CIM.0020 | EXCAVACIÓN DE CEPA POR MEDIOS MECÁNICOS, EN MATERIAL B O C, A CUALQUIER PROFUNDIDAD Y GRADO DE DIFICULTAD, SE DEBERÁ CONSIDERAR PARA ESTE TRABAJO; MANO DE OBRA, HERRAMIENTA, MAQUINARÍA, EQUIPO, TRASPALEOS, AFINE DE TALUDES Y FONDO A MANO, APILE DE MATERIAL, CARGA MECÁNICA Y RETIRO DEL MATERIAL FUERA DE LA OBRA A TIRO AUTORIZADO POR LAS AUTORIDADES CORRESPONDIENTES Y LIMPIEZA DE LA ZONA DE TRABAJO. | M3 | 65.02
(Importe con letras 00/100 M.N)
UNCA.CIM.0030 | EXCAVACIÓN DE CEPA POR MEDIOS MANUALES, EN MATERIAL B O C, A CUALQUIER PROFUNDIDAD Y GRADO DE DIFICULTAD, SE DEBERÁ CONSIDERAR PARA ESTE TRABAJO; MANO DE OBRA, HERRAMIENTA, AFINE DE TALUDES Y FONDO, APILE DE MATERIAL, ACARREO Y CARGA CON EQUIPO MECÁNICO, RETIRO DEL MATERIAL FUERA DE LA OBRA A TIRO AUTORIZADO Y LIMPIEZA DE LA ZONA DE TRABAJO. | M3 | 21.24
(Importe con letras 00/100 M.N)
UNCA.CIM.0040 | RELLENO CON TEPETATE O MATERIAL DE BANCO DE LA REGIÓN, COMPACTADO CON MAQUINARIA Y AGUA EN CAPAS DE MÁXIMO 15CM DE ESPESOR, SE DEBERÁ DE CONSIDERAR PARA ESTE TRABAJO: MATERIAL INERTE (TEPETATE), HUMEDAD ÓPTIMA, COMPACTACIÓN AL 85% DE LA PRUEBA PROCTOR ESTÁNDAR, MANO DE OBRA, HERRAMIENTA, EQUIPO, ACARREOS DENTRO DE LA OBRA, TRASPALEOS, EXTENDIDO, AGUA, MEDIDO COMPACTO CONFORME A DIMENSIONES DE PLANOS, ACOPIO Y RETIRO DE DESPERDICIOS A TIRO AUTORIZADO Y LIMPIEZA DEL ÁREA DE TRABAJO. | M3 | 23.74
(Importe con letras 00/100 M.N)
UNCA.CIM.0050 | RELLENO CON SELECTO, PRODUCTO DE EXCAVACIÓN, COMPACTADO EN CAPAS DE MÁXIMO 15CM DE ESPESOR, SE DEBERÁ DE CONSIDERAR PARA ESTE TRABAJO: SELECCION DE MATERIAL AUTORIZADO, HUMEDAD ÓPTIMA, COMPACTACIÓN AL 85% DE LA PRUEBA PROCTOR ESTÁNDAR, MANO DE OBRA, HERRAMIENTA, EQUIPO, ACARREOS DENTRO DE LA OBRA, TRASPALEOS, EXTENDIDO, AGUA, MEDIDO COMPACTO CONFORME A DIMENSIONES DE PLANOS, ACOPIO Y RETIRO DE DESPERDICIOS A TIRO AUTORIZADO Y LIMPIEZA DEL ÁREA DE TRABAJO. | M3 | 64.31
(Importe con letras 00/100 M.N)
UNCA.CIM.0060 | PLANTILLA DE CONCRETO HECHO EN OBRA F'C= 100KG/CM2 DE 5 CM. DE ESPESOR PROMEDIO, SE DEBERÁ CONSIDERAR PARA ESTE TRABAJO: MATERIALES, MANO DE OBRA, HERRAMIENTA, EQUIPO, CIMBRA DE FRONTERA, ELEVACIONES, CARGAS, ACARREOS, REGLEADO, NIVELADO, LIMPIEZA DE LA ZONA DE TRABAJO, ACOPIO Y RETIRO DE DESPERDICIOS A TIRO AUTORIZADO Y LIMPIEZA DE LA ZONA DE TRABAJO. | M2 | 56.64
(Importe con letras 00/100 M.N)
UNCA.CIM.0070 | ACERO DE REFUERZO DIÁMETRO. #2 (ALAMBRÓN) FY=2530 KG/CM2 INCLUYENDO LOS TRASLAPES, SILLETAS INDUSTRIALES (MCA. FTP O SUPERIOR), GANCHOS, ESCUADRAS, DESPERDICIOS NECESARIOS, SUMINISTRO, HABILITADO Y ARMADO. | KG | 50.9952
(Importe con letras 00/100 M.N)
UNCA.CIM.0080 | ACERO REFUERZO EN CIMENTACIÓN DIÁMETRO. #3 FY=4200 KG/CM2. INCLUYENDO LOS TRASLAPES, SILLETAS INDUSTRIALES (MCA. FTP), GANCHOS, ESCUADRAS Y DESPERDICIOS NECESARIOS, SUMINISTRO, HABILITADO, ARMADO Y PRUEBAS DE LABORATORIO. | KG | 929.07
(Importe con letras 00/100 M.N)
UNCA.CIM.0090 | ACERO REFUERZO EN CIMENTACIÓN DIÁMETRO. #4 FY=4200 KG/CM2. INCLUYENDO LOS TRASLAPES, SILLETAS INDUSTRIALES (MCA. FTP O SUPERIOR), GANCHOS, ESCUADRAS Y DESPERDICIOS NECESARIOS, SUMINISTRO, HABILITADO, ARMADO Y PRUEBAS DE LABORATORIO. | KG | 520.12
(Importe con letras 00/100 M.N)
UNCA.CIM.0120 | CIMBRA PARA CIMENTACIÓN CON MADERA DE PINO DE 3RA. ACABADO COMÚN, INCLUYE; CORTES, DESMOLDANTE, ALAMBRE RECOCIDO, CLAVOS, CIMBRADO Y DESCIMBRADO, DESPERDICIOS, MATERIAL Y MANO DE OBRA. | M2 | 100.18
(Importe con letras 00/100 M.N)
UNCA.CIM.0130 | CONCRETO HECHO EN OBRA, F'C=250 KG/CM2 EN CIMENTACIÓN, T.M.A. 3/4", INCLUYE; ELABORACIÓN, COLOCADO, VIBRADO Y CURADO DURANTE 7 DÍAS (3 VECES AL DÍA) COMO MÍNIMO, PRUEBAS DE LABORATORIO, Y TODO LO NECESARIO PARA SU CORRECTA EJECUCIÓN. (1 MUESTRA DE 3 CILINDROS POR CADA 6 M3) | M3 | 15.44
(Importe con letras 00/100 M.N)
UNCA.CIM.0140 | MURETE DE ENRASE EN CIMENTACIÓN DE 14 CM DE ESPESOR, ELABORADO CON BLOCK TIPO PESADO 10X14X28 CM. ASENTADO CON MORTERO, CEM-ARENA 1:4 | M2 | 44.72
(Importe con letras 00/100 M.N)
UNCA.CIM.0150 | CADENA DE DESPLANTE DE 14X25 CMS (CD1) CON CONCRETO F'C=250 KG/CM2, ARMADO CON 4 VAR. DE 3/8", EST. DE 1/4" @ 15 CMS. INCLUYE: CRUCE DE VARILLAS, CIMBRA COMÚN, COLADO Y VIBRADO, DESCIMBRADO, COLADO MONOLÍTICO PREFERENTEMENTE. | ML | 59.6
(Importe con letras 00/100 M.N)
UNCA.CIM.0160 | IMPERMEABILIZACIÓN DE CADENA DE DESPLANTE CD1, MUROS Y/O COLUMNAS DE CONCRETO, CON IMPERMEABILIZANTE IMPERCOAT PRIMARIO SL DE IMPERQUIMIA O SIMILAR, A DOS MANOS SIN DILUIR, INCLUYE; MATERIAL, MANO DE OBRA, RIEGO DE ARENA LIMPIA EN LA CARA SUPERIOR DE LA CD1 Y TODO LO NECESARIO PARA SU CORRECTA EJECUCIÓN. | M2 | 20.85
(Importe con letras 00/100 M.N)
UNCA.CIM.0170 | CASTILLO DE 14X20 CMS (K-1. KS1) CON CONCRETO F'C=200 KG/CM2, ARMADO CON 4 VAR. DE 3/8", EST. DE 1/4", EXTREMOS 6@10 Y CENTRO @ 20CMS. INCLUYE: CRUCE DE VARILLAS, CIMBRA COMUN, COLADO Y VIBRADO, DESCIMBRADO, COLADO MONOLITICO PREFERENTEMENTE. | ML | 14.2
(Importe con letras 00/100 M.N)
|  |  |  | SUBTOTAL CAPITULO 1: CIMENTACION | 0
CAPITULO 2: ESTRUCTURAS
UNCA.EST.0010 | ACERO DE REFUERZO DEL NO. 2 (ALAMBRÓN) F'Y=2530 KG/CM2, EN ESTRUCTURA, PLANTA BAJA Y ALTA, INCLUYE: MATERIALES, CORTES, TRASLAPES, SILLETAS, GANCHOS, ESCUADRAS, ACARREOS, DESPERDICIOS, HABILITADO Y ARMADO, AMARRES, MANO DE OBRA, EQUIPO Y HERRAMIENTA. ELEVACIONES HASTA UNA ALTURA DE 9.00 MT. | KG | 131.6712
(Importe con letras 00/100 M.N)
UNCA.EST.0020 | ACERO DE REFUERZO DEL NO. 3 F'Y= 4200 KG/CM2, EN ESTRUCTURA, PLANTA BAJA Y ALTA, INCLUYE: MATERIALES, CORTES, TRASLAPES, SILLETAS INDUSTRIALES (MCA. FTP O SUPERIOR), GANCHOS, ESCUADRAS, ACARREOS, DESPERDICIOS, HABILITADO Y ARMADO, AMARRES, MANO DE OBRA, EQUIPO Y HERRAMIENTA. ELEVACIONES HASTA UNA ALTURA DE 9.00 MT., PRUEBAS DE LABORATORIO. | KG | 1225.73
(Importe con letras 00/100 M.N)
UNCA.EST.0030 | ACERO DE REFUERZO DEL NO. 4 F'Y= 4200 KG/CM2, EN ESTRUCTURA, PLANTA BAJA Y ALTA, INCLUYE: MATERIALES, CORTES, TRASLAPES, SILLETAS INDUSTRIALES (MCA. FTP), GANCHOS, ESCUADRAS, ACARREOS, DESPERDICIOS, HABILITADO Y ARMADO, AMARRES, MANO DE OBRA, EQUIPO Y HERRAMIENTA. ELEVACIONES HASTA UNA ALTURA DE 9.00 MT., PRUEBAS DE LABORATORIO. | KG | 481.068
(Importe con letras 00/100 M.N)
UNCA.EST.0040 | ACERO DE REFUERZO DEL NO. 5 F'Y= 4200 KG/CM2, EN ESTRUCTURA, PLANTA BAJA Y ALTA, INCLUYE: MATERIALES, CORTES, TRASLAPES, SILLETAS INDUSTRIALES (MCA. FTP O SUPERIOR), GANCHOS, ESCUADRAS, ACARREOS, DESPERDICIOS, HABILITADO Y ARMADO, AMARRES, MANO DE OBRA, EQUIPO Y HERRAMIENTA. ELEVACIONES HASTA UNA ALTURA DE 9.00 MT., PRUEBAS DE LABORATORIO. | KG | 409.728
(Importe con letras 00/100 M.N)
UNCA.EST.0060 | CIMBRA EN COLUMNAS Y MUROS , ACABADO COMUN, PLANTA BAJA Y ALTA, CON MADERA DE PINO O TRIPLAY DE PINO DE 16 MM. INCLUYE: CORTES, DESMOLDANTE, ALAMBRE RECOCIDO, CLAVOS, CIMBRADO Y DESCIMBRADO, MATERIAL Y MANO DE OBRA., ELEVACIONES HASTA UNA ALTURA DE 9.00 MT. | M2 | 95.5
(Importe con letras 00/100 M.N)
UNCA.EST.0070 | CIMBRA EN TRABES ACABADO COMUN (LOSA DE ENTREPISO), CON MADERA DE PINO O TRIPLAY DE PINO DE 16 MM., INCLUYE: CORTES, DESMOLDANTE, ALAMBRE RECOCIDO, CLAVOS, CIMBRADO Y DESCIMBRADO, DESPERDICIOS, MATERIAL, MANO DE OBRA Y ELEVACIONES HASTA UNA ALTURA DE 9.00 MT. | M2 | 75.45
(Importe con letras 00/100 M.N)
UNCA.EST.0120 | CONCRETO HECHO EN OBRA, F'C=250 KG/CM2 EN ESTRUCTURA (COLUMNAS, MUROS, RAMPAS Y LOSAS)T.M.A. 3/4", INCLUYE; ELABORACIÓN, COLOCADO, VIBRADO Y CURADO DURANTE 7 DÍAS (3 VECES AL DÍA) COMO MÍNIMO, PRUEBAS DE LABORATORIO, Y TODO LO NECESARIO PARA SU CORRECTA EJECUCIÓN. | M3 | 14.34
(Importe con letras 00/100 M.N)
PLP.EST.0200 | SUMINISTRO, MONTAJE Y COLOCACIÓN DE DOS PLACAS DE 16 X20 CMS DE 1/4" CON 4 ANCLAS DE REDONDO LISO DE 1/2" CON DESARROLLO DE 60CMS, SOLDADAS A LA PLACA, PARA SOPORTE DE LARGUERO L1 CON TRABE T1, A CUALQUIER NIVEL Y GRADO DE DIFICULTAD, SE DEBERÁ CONSIDERAR PARA ESTE TRABAJO: SUMINISTRO DE LOS MATERIALES, MANO DE OBRA, TRAZO, NIVELACIÓN, ACARREOS, ANDAMIOS, CORTES, DESPERDICIOS, MANIOBRAS, SE USARAN ELECTRODOS E-7018 PARA CONEXIONES ENTRE SECCIONES PLACAS Y ANCLAS, DE ACUERDO A PLANO, PRIMER ANTICORROSIVO, THINNER, PINTURA DE ESMALTE ALQUIDÁLICO, HERRAMIENTA, EQUIPO, ELEVACIÓN DE MATERIALES, ACOPIO Y RETIRO DE DESPERDICIOS A TIRO AUTORIZADO Y LIMPIEZA DEL ÁREA DE TRABAJO. | PZA | 48
(Importe con letras 00/100 M.N)
PLP.EST.0210 | SUMINISTRO, MONTAJE Y COLOCACIÓN DE PLACA PL1 DE 20 X 30 CMS DE 1/2" CON 4 ANCLAS DE REDONDO LISO DE 5/8" CON DESARROLLO DE 18CMS, SOLDADAS A LA PLACA, 4 CONTRAPLACAS DE 5X5X3/8", PARA COLOCION DE VIGA Tm1 CON MURO DE CONCRETO, A CUALQUIER NIVEL Y GRADO DE DIFICULTAD, SE DEBERÁ CONSIDERAR PARA ESTE TRABAJO: SUMINISTRO DE LOS MATERIALES, MANO DE OBRA, TRAZO, NIVELACIÓN, ACARREOS, ANDAMIOS, CORTES, DESPERDICIOS, PERFORACIONES, BISELADO, MANIOBRAS, SE USARAN ELECTRODOS E-7018 PARA CONEXIONES ENTRE SECCIONES PLACAS Y ANCLAS, DE ACUERDO A PLANO, PRIMER ANTICORROSIVO, THINNER, PINTURA DE ESMALTE ALQUIDÁLICO, HERRAMIENTA, EQUIPO, ELEVACIÓN DE MATERIALES, ACOPIO Y RETIRO DE DESPERDICIOS A TIRO AUTORIZADO Y LIMPIEZA DEL ÁREA DE TRABAJO. | PZA | 8
(Importe con letras 00/100 M.N)
PLP.EST.0220 | SUMINISTRO, MONTAJE Y COLOCACIÓN DE VIGA Tm1, A BASE IPR DE 8" X 4" X 14.90KG/M. A CUALQUIER NIVEL Y GRADO DE DIFICULTAD, SE DEBERÁ CONSIDERAR PARA ESTE TRABAJO: SUMINISTRO DE LOS MATERIALES, MANO DE OBRA, TRAZO, NIVELACIÓN, ACARREOS, ANDAMIOS, CORTES, DESPERDICIOS, MANIOBRAS, SE USARAN ELECTRODOS E-7018 PARA CONEXIONES ENTRE SECCIONES PTR, IR, PLACAS Y ANCLAS, DE ACUERDO A PLANO, PRIMER ANTICORROSIVO, THINNER, PINTURA DE ESMALTE ALQUIDÁLICO, HERRAMIENTA, EQUIPO, ELEVACIÓN DE MATERIALES, ACOPIO Y RETIRO DE DESPERDICIOS A TIRO AUTORIZADO Y LIMPIEZA DEL ÁREA DE TRABAJO. | KG | 8
(Importe con letras 00/100 M.N)
PLP.EST.0230 | SUMINISTRO, MONTAJE Y COLOCACIÓN DE LARGUERO L1, A BASE PTR 3" X 3" CAL 14, fy=2320kg/cm2. A CUALQUIER NIVEL Y GRADO DE DIFICULTAD, SE DEBERÁ CONSIDERAR PARA ESTE TRABAJO: SUMINISTRO DE LOS MATERIALES, MANO DE OBRA, TRAZO, NIVELACIÓN, ACARREOS, ANDAMIOS, CORTES, DESPERDICIOS, MANIOBRAS, SE USARAN ELECTRODOS E-7018 PARA CONEXIONES ENTRE SECCIONES PTR, IR, PLACAS Y ANCLAS, DE ACUERDO A PLANO, PRIMER ANTICORROSIVO, THINNER, PINTURA DE ESMALTE ALQUIDÁLICO, HERRAMIENTA, EQUIPO, ELEVACIÓN DE MATERIALES, ACOPIO Y RETIRO DE DESPERDICIOS A TIRO AUTORIZADO Y LIMPIEZA DEL ÁREA DE TRABAJO. | KG | 735.49
(Importe con letras 00/100 M.N)
PLP.EST.0240 | SUMINISTRO, MONTAJE Y COLOCACIÓN DE CONTRAFLAMBEO cf , A BASE DE ANGULO 1" X 3/16, fy=2530kg/cm2. A CUALQUIER NIVEL Y GRADO DE DIFICULTAD, SE DEBERÁ CONSIDERAR PARA ESTE TRABAJO: SUMINISTRO DE LOS MATERIALES, MANO DE OBRA, TRAZO, NIVELACIÓN, ACARREOS, ANDAMIOS, CORTES, DESPERDICIOS, MANIOBRAS, SE USARAN ELECTRODOS E-7018 PARA CONEXIONES ENTRE SECCIONES PTR, IR, PLACAS Y ANCLAS, DE ACUERDO A PLANO, PRIMER ANTICORROSIVO, THINNER, PINTURA DE ESMALTE ALQUIDÁLICO, HERRAMIENTA, EQUIPO, ELEVACIÓN DE MATERIALES, ACOPIO Y RETIRO DE DESPERDICIOS A TIRO AUTORIZADO Y LIMPIEZA DEL ÁREA DE TRABAJO. | KG | 24.0816
(Importe con letras 00/100 M.N)
PLP.EST.0250 | SUMINISTRO, MONTAJE Y COLOCACIÓN DE DE ANGULO 1 1/2"" X 3/16, A CUALQUIER NIVEL Y GRADO DE DIFICULTAD, SE DEBERÁ CONSIDERAR PARA ESTE TRABAJO: SUMINISTRO DE LOS MATERIALES, MANO DE OBRA, TRAZO, NIVELACIÓN, ACARREOS, ANDAMIOS, CORTES, DESPERDICIOS, MANIOBRAS, PRIMER ANTICORROSIVO, THINNER, PINTURA DE ESMALTE ALQUIDÁLICO, HERRAMIENTA, EQUIPO, ELEVACIÓN DE MATERIALES, ACOPIO Y RETIRO DE DESPERDICIOS A TIRO AUTORIZADO Y LIMPIEZA DEL ÁREA DE TRABAJO. | KG | 19.832
(Importe con letras 00/100 M.N)
PLP.EST.0260 | SUMINISTRO Y MONTAJE DE SOPORTE DE CANALON EN CADA ENTRE EJE A BASE DE DOS PLACAS 10 X 20CMS X 1/4", SOLDADA Y COLOCADA EN FORMA DE T, PRIMARIO Y PINTURA DE ESMALTE COMEX 100 O SUPERIOR, HERRAJES DE FIJACIÓN GALVANIZADOS, MANO DE OBRA, TRAZO, NIVELACIÓN, CORTES, ACARREOS, ANDAMIOS, MANIOBRAS, HERRAMIENTA, EQUIPO, ELEVACIÓN DE MATERIALES, ACOPIO Y RETIRO DE DESPERDICIOS A TIRO AUTORIZADO, TODO LO NECESARIO PARA SU CORRECTA COLOCACIÓN Y LIMPIEZA DEL ÁREA DE TRABAJO. | PZA | 8
(Importe con letras 00/100 M.N)
PLP.EST.0270 | SUMINISTRO Y COLOCACIÓN DE GALVATECHO PARA CUBIERTA DE ESTRUCTURA, A CUALQUIER NIVEL Y GRADO DE DIFICULTAD, SE DEBERÁ CONSIDERAR PARA ESTE TRABAJO: LÁMINA GALVATECHO DE 1 1/2" DE ESPESOR CAL. 26/26 COLOR ARENA, INCLUYE: TAPAGOTERO, CABALLETE, CLOSOURE, REMATES CABECEROS DE LÁMINA LISA PINTRO COLOR ARENA CAL. 24 DE 0.41 MTS DE DESARROLLO, CANALÓN DE LÁMINA LISA PINTRO COLOR ARENA CAL. 24, TAPAS EN LOS COSTADOS DEL CANALON, TENSORES PARA CANALON, SELLADOR SIKAFLEX 1A O SUPERIOR COLOR BLANCO EN CORDÓN DE 3/8”, SOPORTE DE CANALON EN CADA ENTRE EJE A BASE DE DOS PLACAS 10 X 20CMS X 1/4", SOLDADA Y COLOCADA EN FORMA DE T, PRIMARIO Y PINTURA DE ESMALTE COMEX 100 O SUPERIOR, HERRAJES DE FIJACIÓN GALVANIZADO SEGUN ESPECIFICACION DE FABRICANTE, 4 BAJADAS PLUVIALES CON TUVO DE 6" DE HASTA 4.00 MTS DE LONGITUD, MANO DE OBRA, TRAZO, NIVELACIÓN, CORTES, ACARREOS, ANDAMIOS, MANIOBRAS, HERRAMIENTA, EQUIPO, ELEVACIÓN DE MATERIALES, ACOPIO Y RETIRO DE DESPERDICIOS A TIRO AUTORIZADO, TODO LO NECESARIO PARA SU CORRECTA COLOCACIÓN Y LIMPIEZA DEL ÁREA DE TRABAJO. | M2 | 150.7
(Importe con letras 00/100 M.N)
|  |  |  | SUBTOTAL CAPITULO 2: ESTRUCTURAS | 0
CAPITULO 3: ALBAÑILERÍA Y ACABADOS.
UNCA.ALB.0010 | MURO COMÚN EN PLANTA BAJA, DE TABIQUE ROJO RECOCIDO DE 14 CM. DE ESPESOR CON TABIQUE DE 7X14X28 CMS., A PLOMO, ASENTADO CON CEMENTO-MORTERO-ARENA, PROP. 1/2:1:4 1/2, INCLUYE: ANDAMIOS Y ELEVACIONES HASTA UNA ALTURA DE 4.20 MTS., LIMPIEZA Y RETIRO DE SOBRANTE FUERA DE LA OBRA. | M2 | 71.18
(Importe con letras 00/100 M.N)
UNCA.ALB.0020 | CASTILLOS DE CONCRETO F'C=200 KG/CM2, TIPO K1-KS1 DE 14 X 25 CM., ARMADO CON 4 VARS. 1/2" Y EST. 1/4" ES=6@10, @17 CMS., EN PLANTA BAJA Y ALTA, INCLUYE: CRUCES DE VARILLAS, ANCLAJE, CIMBRADO COMÚN, COLADO, VIBRADO, DESCIMBRADO, ANDAMIOS Y ELEVACIONES HASTA UNA ALTURA DE 9.2 | ML | 14.89
(Importe con letras 00/100 M.N)
UNCA.ALB.0030 | CASTILLOS DE CONCRETO F'C=200 KG/CM2, TIPO K2-KS2 DE 14 X 25 CM. ARMADO CON 4 VARS 1/2" Y EST. 1/4" ES=6@10, TC=@17 Y EI=6@10 CMS., EN PLANTA BAJA Y ALTA, INCLUYE; CRUCES DE VARILLAS, ANCLAJE, CIMBRADO COMÚN, COLADO, VIBRADO, DESCIMBRADO, ANDAMIOS Y ELEVACIONES HASTA UNA ALTURA DE 9.2 | ML | 35.2
(Importe con letras 00/100 M.N)
UNCA.ALB.0040 | CADENA DE CD2/CC2 DE F'C=200 KG/CM2, DE 14X25 CMS. SOBRE PUERTAS, VENTANAS Y EN MUROS CIEGOS AL CENTRO DE LA ALTURA TOTAL, ARMADA CON 4 VAR. DE 3/8" Y ESTRIBOS DEL No.2 @ 17 CMS. EN PLANTA BAJA Y ALTA, INCLUYE: CRUCE DE VARILLAS, ANCLAJES, CIMBRADO COMUN, COLADO, VIBRADO, DESCIMBRADO, ANDAMIOS Y ELEVACIONES HASTA UNA ALTURA DE 9.20 MT. | ML | 37.42
(Importe con letras 00/100 M.N)
UNCA.ALB.0050 | CADENA DE CD1-CC1, CONCRETO F'C=200 KG/CM2 14X 25 CMS., ARMADA CON 4 VAR. DE 3/8" Y ESTRIBOS DEL NO.2, @ 15 EN PLANTA BAJA Y ALTA, INCLUYE: INCLUYE; CIMBRA COMÚN, COLADO, DESCIMBRADO, CRUCES DE VARILLAS, ANCLAJE A CASTILLOS, ANDAMIOS Y ELEVACIONES HASTA UNA ALTURA DE 9.20 MT. | ML | 39.11
(Importe con letras 00/100 M.N)
UNCA.ALB.0060 | APLANADO RUSTICO EN MUROS PARA RECIBIR AZULEJO, CON MEZCLA DE CEMENTO-CAL-ARENA, PROP. 1:1/4:4 A PLOMO Y REGLA, CON LLANA DE MADERA, EN PLANTA BAJA, INCLUYE: REMATES, BOQUILLAS, HERRAMIENTA, MATERIALES Y MANO DE OBRA, LIMPIEZA Y RETIRO DE SOBRANTES FUERA DE LA OBRA, ANDAMIOS Y ELEVACIONES A UNA ALTURA DE 9.00 MT., | M2 | 78.7574
(Importe con letras 00/100 M.N)
UNCA.ALB.0070 | APLANADO FINO EN MUROS DE TABIQUE Y CONCRETO, CON MEZCLA DE CEMENTO-CAL-ARENA, PROP. 1:1/4:4 A PLOMO Y REGLA, CON LLANA DE MADERA, EN PLANTA BAJA Y ALTA, INCLUYE: REMATES, BOQUILLAS, RECORTE DE APLANADO PARA ZOCLO, PICADO DE ELEMENTOS DE CONCRETO PARA MEJOR ADHERENCIA HERRAMIENTA, MATERIALES Y MANO DE OBRA, LIMPIEZA Y RETIRO DE SOBRANTES FUERA DE LA OBRA, TERMINADO LISO O RAYADO CON ESPONJA, ANDAMIOS Y ELEVACIONES A UNA ALTURA DE 9.00 MT., | M2 | 112.5622
(Importe con letras 00/100 M.N)
UNCA.ALB.0080 | CHULEADO DE ELEMENTOS DE CONCRETO, COLUMNAS, TRABES, LOSAS, MUROS RUSTICOS Y MUROS ESTRUCTURALES DE CONCRETO ARMADO ACABADO APARENTE, A BASE DE MULTIPLAST RECUBRIMIENTO BLANCO EN DOS CAPAS DE 2-3 MM DE ESPESOR HASTA CUBRIR LOS DEFECTOS DEL CONCRETO, SE DEBERA CONSIDERAR PARA ESTE TRABAJO LIMPIEZA DE LOS ELEMENTOS CON CEPILLO DE ALAMBRE MATERIALES, MANO DE OBRA, HERRAMIENTA Y EQUIPO, ANDAMIOS, ACARREO, ELEVACION DE MATERIALES, DESCARGA, ACOPIO DE MATERIAL SOBRANTE Y LIMPIEZA DE AREA DE TRABAJO | M2 | 218.9514
(Importe con letras 00/100 M.N)
UNCA.ALB.0090 | FIRME DE CONCRETO SIMPLE DE F'C=150 KG/CM2 REFORZADO CON MALLA ELECTROSOLDADA 6X6-10X10 DE 10 CM. DE ESPESOR, INCLUYE: NIVELACIÓN, COMPACTACIÓN, MAESTREADO, ACABADO RUSTICO PARA RECIBIR LOSETA DE CERÁMICA. | M2 | 46.921
(Importe con letras 00/100 M.N)
UNCA.ALB.0100 | PISO DE CONCRETO SIMPLE DE F'C=150 KG/CM2 REFORZADO CON MALLA ELECTROSOLDADA 6X6-10X10 DE 10 CM. DE ESPESOR, COLADO EN CUADROS TIPO AJEDREZ INCLUYE: NIVELACIÓN, COMPACTACIÓN DE LA SUPERFICIE, MAESTREADO, REGLEADO Y ACABADO RAYADO CON BROCHA. | M2 | 48.3125
(Importe con letras 00/100 M.N)
UNCA.ALB.0110 | SUMINISTRO Y COLOCACIÓN DE LOSETA ASTON GRAY, FORMATO 60X60 ESTILO MARMO COLOR GRIS, INTERCERAMIC O SUPERIOR; ASENTADO CON ADHESIVO SELECT PISO FORMATO GRANDE INTERCERAMIC O SUPERIOR, JUNTA DE 3 MM, DEBERÁ UTILIZAR LLANA DENTADA DE 1/4 JUNTEADO CON BOQUILLA INTERCERAMIC COLOR IVORY. INCLUYE: NIVELACIÓN, SEPARADORES, RECORTES, DESPERDICIO, LIMPIEZA, MANO DE OBRA, EQUIPO, RETIRO DE MATERIAL SOBRANTE FUERA DE LA OBRA Y TODO LO NECESARIOS PARA SU CORRECTA COLOCACIÓN. | M2 | 46.921
(Importe con letras 00/100 M.N)
UNCA.ALB.0120 | SUMINISTRO Y COLOCACIÓN DE LAMBRIN DE AZULEJO PARA MURO MODELO ASTON GRAY, EN FORMATO GRANDE DE 31 X 61 MCA. INTERCERAMIC O SUPERIOR, ASENTADO CON PEGA AZULEJO MCA. INTERCERAMIC, SELECT AZULEJO, COLOCADO HORIZONTALMENTE, A PLOMO E HILO, DEBERÁ UTILIZAR LLANA DENTADA DE 1/4, JUNTEADO CON BOQUILLA SIN ARENA A 1.5MM DE SEPARACION, UNA ALTURA DE 3.2 M +- 5 CM SOBRE NIVEL DE PISO TERMINADO. INCLUYE: NIVELACIÓN, RECORTES, DESPERDICIO, REMATES, LIMPIEZA, MANO DE OBRA, EQUIPO, RETIRO DE MATERIAL SOBRANTE FUERA DE LA OBRA Y TODO LO NECESARIO PARA SU CORRECTA INSTALACIÓN. | M2 | 13.966
(Importe con letras 00/100 M.N)
UNCA.ALB.0130 | SUMINISTRO Y APLICACIÓN DE PINTURA VINÍLICA A TRES MANOS LAVABLE, ACABADO SATINADO, MARCA COMEX O SUPERIOR, COLOR ELEGIDO EN OBRA PARA MUROS, INTERIORES, EXTERIORES, COLUMNAS, TRABES, MUROS DE CONCRETO, ZOCLOS, PLAFOND O LOSA, EN PLANTA ALTA Y BAJA, TRABAJO TERMINADO ; INCLUYE: PREPARACIÓN DE LA SUPERFICIE, APLICACIÓN DE SELLADOR, REBABEAR, RESANES, PLASTE NECESARIO, ANDAMIOS, ELEVACIONES ( A CUALQUIER ALTURA), LIMPIEZA Y RETIRO DE SOBRANTES FUERA DE LA OBRA. | M2 | 331.5136
(Importe con letras 00/100 M.N)
|  |  |  | SUBTOTAL CAPITULO 3: ALBAÑILERÍA Y ACABADOS. | 0
CAPITULO 4. HERRERÍA Y CANCELERÍA
UNCA.HYC.0010 | SUMINISTRO Y COLOCACIÓN DE PUERTA P-1 DE ACCESO PRINCIPAL 1.20 X 2.60 M. DE ALUMINIO ANODIZADO NATURAL LINEA PESADA (DOS HOJAS Y FIJO), INCLUYE: ZOCLO, CERCO, INTERMEDIO, CABEZAL, BOLSA, TAPA, ANGULO BATIENTE, CON BISAGRA HIDRAULICA RYOBI S202 O SUPERIOR (130 KG), CHAPA PHILLIPS 550 CH O SUPERIOR SIN MANIJAS, BARRA DE EMPUJE 20561 HERRALUM O SUPERIOR, Y CRISTAL FILTRASOL DE 6 MM. DE ESPESOR, VINILOS, FELPAS, ACRILASTIC, TENSORES DE 3/8", PASADOR DE MAROMA, SELLADOR, HERRAMIENTA, MANO DE OBRA, Y TODO LO NECESARIO PARA SU BUEN FUNCIONAMIENTO. | PZA | 2
(Importe con letras 00/100 M.N)
UNCA.HYC.0020 | SUMINISTRO Y COLOCACIÓN DE PUERTA P-2 DE ACCESO PRINCIPAL 1.40 X 2.60 M., DE ALUMINIO BLANCO LINEA PESADA (DOS HOJAS Y FIJO), INCLUYE: ZOCLO, CERCO, INTERMEDIO, CABEZAL, BOLSA, TAPA, ANGULO BATIENTE, CON BISAGRA HIDRAULICA RYOBI S202 O SUPERIOR (130 KG), CHAPA PHILLIPS 550 CH O SUPERIOR SIN MANIJAS, BARRA DE EMPUJE 20561 HERRALUM O SUPERIOR, Y CRISTAL TRANSPARENTE DE 6 MM. DE ESPESOR, FIJOS, VINILOS, FELPAS, ACRILASTIC, TENSORES DE 3/8", PASADOR DE MAROMA, SELLADOR, HERRAMIENTA, MANO DE OBRA, Y TODO LO NECESARIO PARA SU BUEN FUNCIONAMIENTO. | PZA | 2
(Importe con letras 00/100 M.N)
UNCA.HYC.0030 | SUMINISTRO Y COLOCACIÓN DE PUERTA P-3 DE ACCESO PRINCIPAL 1.60 X 2.60 M. ABATIBLE Y FIJOS, DE ALUMINIO ANODIZADO NATURAL LINEA PESADA (UNA HOJA Y DOS FIJOS), INCLUYE: ZOCLO, CERCO, INTERMEDIO, CABEZAL, BOLSA, TAPA, ANGULO BATIENTE, CON BISAGRA HIDRAULICA RYOBI S202 O SUPERIOR (130 KG), CHAPA PHILLIPS 550 CH O SUPERIOR SIN MANIJAS, BARRA DE EMPUJE 20561 HERRALUM O SUPERIOR, Y CRISTAL FILTRASOL DE 6 MM. DE ESPESOR, VINILOS, FELPAS, ACRILASTIC, TENSORES DE 3/8", SELLADOR, HERRAMIENTA, MANO DE OBRA, Y TODO LO NECESARIO PARA SU BUEN FUNCIONAMIENTO. | PZA | 1
UNCA.HYC.0040 | SUMINISTRO Y COLOCACIÓN DE VENTANA (V1) DE 2.00X4.42 M. DE ALUMINIO ANODIZADO NATURAL DE 3", (FIJA Y CORREDIZA), CRISTAL FILTRASOL DE 6 MM. DE ESPESOR, INCLUYE: MANIJAS, JALADERAS DE EMBUTIR TIPO ESPAÑOLA, VINILOS, FELPAS, ACRILASTIC, SELLADOR, HERRAMIENTA, MANO DE OBRA, LIMPIEZA Y TODO LO NECESARIO PARA SU BUEN FUNCIONAMIENTO. | PZA | 4
UNCA.HYC.0050 | SUMINISTRO Y COLOCACIÓN DE VENTANA (V2) DE 0.80 x3.40 M. DE ALUMINIO ANODIZADO NATURAL DE 2", (FIJA Y CORREDIZA), CRISTAL FILTRASOL DE 6 MM. DE ESPESOR, INCLUYE: MANIJAS, JALADERAS DE EMBUTIR TIPO ESPAÑOLA, VINILOS, FELPAS, ACRILASTIC, SELLADOR, HERRAMIENTA, MANO DE OBRA, LIMPIEZA Y TODO LO NECESARIO PARA SU BUEN FUNCIONAMIENTO. | PZA | 2
(Importe con letras 00/100 M.N)
UNCA.HYC.0060 | SUMINISTRO Y COLOCACIÓN DE VENTANA (V3) DE 2.00X2.87 M. DE ALUMINIO ANODIZADO NATURAL DE 3", (FIJA Y CORREDIZA), CRISTAL FILTRASOL DE 6 MM. DE ESPESOR, INCLUYE: MANIJAS, JALADERAS DE EMBUTIR TIPO ESPAÑOLA, VINILOS, FELPAS, ACRILASTIC, SELLADOR, HERRAMIENTA, MANO DE OBRA, LIMPIEZA Y TODO LO NECESARIO PARA SU BUEN FUNCIONAMIENTO. | PZA | 1
(Importe con letras 00/100 M.N)
UNCA.HYC.0070 | SUMINISTRO Y COLOCACIÓN DE VENTANA (V4) DE 2.00X3.63 M. DE ALUMINIO ANODIZADO NATURAL DE 3", (FIJA Y CORREDIZA), CRISTAL FILTRASOL DE 6 MM. DE ESPESOR, INCLUYE: MANIJAS, JALADERAS DE EMBUTIR TIPO ESPAÑOLA, VINILOS, FELPAS, ACRILASTIC, SELLADOR, HERRAMIENTA, MANO DE OBRA, LIMPIEZA Y TODO LO NECESARIO PARA SU BUEN FUNCIONAMIENTO. | PZA | 1
(Importe con letras 00/100 M.N)
UNCA.HYC.0070 | SUMINISTRO Y COLOCACIÓN DE VENTANA (V5) DE 0.50X3.00 M. DE ALUMINIO BLANCO DE 2", (FIJA Y CORREDIZA), CRISTAL TRANSPARENTE DE 6 MM. DE ESPESOR, INCLUYE: MANIJAS, JALADERAS DE EMBUTIR TIPO ESPAÑOLA, VINILOS, FELPAS, ACRILASTIC, SELLADOR, HERRAMIENTA, MANO DE OBRA, LIMPIEZA Y TODO LO NECESARIO PARA SU BUEN FUNCIONAMIENTO. | PZA | 1
(Importe con letras 00/100 M.N)
|  |  |  | SUBTOTAL CAPITULO 4. HERRERÍA Y CANCELERÍA | 0
CAPITULO 5: INSTALACIÓN ELECTRICA
UNCA.IEL.0010 | SALIDA DE ALUMBRADO, INCLUYE: SUMINISTRO Y COLOCACIÓN DE TUBERÍA PVC CONDUIT PESADO EN MURO Y TUBERIA CONDUIT GALV P.D. SUSPENDIDA, CAJA PVC NEGRO DE 1/2" Y 3/4", CHALUPA PVC, CONDULETS , GUÍA CON ALAMBRE GALVANIZADO CAL. 20, CABLEADO MARCA CONDUMEX VINANEL XXI CALIBRE 12 Y CABLE DESNUDO CALIBRE 14, APAGADOR BTICINO MODELO MODUS PRO COLOR BLANCO, TAPA DE 1-3 VENTANAS E5N3PTL, ALIMENTACION DE CENTRO DE CARGA A LUMINARIA, CONEXIÓNES, TAPA O SOBRETAPA, RANURAS, RESANES, COLOCACIÓN, PRUEBA Y TODO LO NECESARIO PARA SU BUEN FUNCIONAMIENTO | SAL | 20
(Importe con letras 00/100 M.N)
UNCA.IEL.0020 | SALIDA DE CONTACTO DÚPLEX BITICINO EN MURO, CON TUBO CONDUIT PVC TIPO PESADO DE 19MM, CHALUPA POLIFLEX NEGRA, CABLE MARCA CONDUMEX VINANEL XXI CALIBRE 12 Y CABLE DESNUDO CALIBRE 14 INCLUYE: GUÍA CON ALAMBRE GALVANIZADO CAL 20, RANURAS, RESANES, DEMOLICIÓN, TENDIDO DE TUBERÍA EN PISO, CONEXIÓN, PRUEBAS, Y TODO LO NECESARIO PARA SU BUEN FUNCIONAMIENTO. | SAL | 7
(Importe con letras 00/100 M.N)
UNCA.IEL.0030 | SALIDA DE CAJA CONDULET SERIE RECTANGULAR TIPO FSA DE 19MM. ( 3/4 ), SALIDA TRASERA, EN MURO CON TAPA CIEGA, TUBO CONDUIT PVC TIPO PESADO DE 19MM, CHALUPA POLIFLEX NEGRA, CABLE MARCA CONDUMEX VINANEL XXI CALIBRE 12 Y CABLE DESNUDO CALIBRE 14 INCLUYE: GUÍA CON ALAMBRE GALVANIZADO CAL 20, RANURAS, RESANES, DEMOLICIÓN, TENDIDO DE TUBERÍA EN PISO, CONEXIÓN, PRUEBAS, Y TODO LO NECESARIO PARA SU BUEN FUNCIONAMIENTO. | SAL | 7
(Importe con letras 00/100 M.N)
UNCA.IEL.0040 | SUMINISTRO Y COLOCACION DE TUBO CONDUIT PESADO DE 75MM DE REGISTRO EXTERIOR-TABLERO, RANURAS, RESANES, DEMOLICIÓN, TENDIDO DE TUBERÍA, CONEXIÓNES Y TODO LO NECESARIO PARA SU BUEN FUNCIONAMIENTO. | ML | 12
(Importe con letras 00/100 M.N)
UNCA.IEL.0050 | SUMINISTRO Y COLOCACIÓN DE TABLERO DE DISTRIBUCION MODELO CAT. NQ418L1C CON ZAPATAS PRINCIPALES MARCA SQUARE D, CON FRENTE TIPO SOBREPONER, INCLUYE: GABINETE, FRENTE, INSTALACIÓN, CONEXIÓNES, RANURAS, RESANES, MISCELÁNEOS, TRENZADO DE CABLES Y PRUEBAS. | PZA | 1
(Importe con letras 00/100 M.N)
UNCA.IEL.0060 | SUMINISTRO Y COLOCACIÓN DE INTERRUPTOR TERMOMAGNETICO DE 1 POLO DE 10 AMP. A 50 AMP. SQUAR D, INCLUYE: INSTALACIÓN, CONEXIÓN Y PRUEBAS Y LIMPIEZA DEL ÁREA DE TRABAJO.. | PZA | 6
(Importe con letras 00/100 M.N)
UNCA.IEL.0070 | SUMINISTRO Y COLOCACIÓN DE INTERRUPTOR TERMOMAGNETICO QOGFI DE 1 POLO DE 10 AMP. A 50 AMP. SQUAR D, CON PROTECCION FALLA A TIERRA, INCLUYE: INSTALACIÓN, CONEXIÓN Y PRUEBAS Y LIMPIEZA DEL ÁREA DE TRABAJO.. | PZA | 4
(Importe con letras 00/100 M.N)
UNCA.IEL.0080 | SUMINISTRO Y COLOCACIÓN DE INTERRUPTOR TERMOMAGNETICO DE 2 POLOS DE 10 AMP. A 50 AMP. SQUAR D, INCLUYE: INSTALACIÓN, CONEXIÓN Y PRUEBAS Y LIMPIEZA DEL ÁREA DE TRABAJO. | PZA | 4
(Importe con letras 00/100 M.N)
UNCA.IEL.0090 | COLOCACIÓN Y CONEXIÓN DE INTERRUPTOR TERMOMAGNÉTICO HDA36070 AMP. SCHNEIDER, COLOCADO EN PLANTA DE EMERENCIA I-LINE, SE DEBERÁ CONSIDERAR PARA ESTE TRABAJO: SUMINISTRO DEL INTERRUPTOR, MATERIALES, HERRAMIENTA, PRUEBAS Y LIMPIEZA DEL ÁREA DE TRABAJO. | PZA | 1
(Importe con letras 00/100 M.N)
UNCA.IEL.0100 | SUMINISTRO Y COLOCACIÓN DE LUMINARIA ONTUR ESTLED-40W, EMPOTRADO EN TECHO, 2 TUBO T5D120-LED/20W, LUZ BLANCA FRIA, CARCASA PC, TERMINADO EN GRIS,TECNOLITE. INCLUYE: CONEXIONES, TORNILLERIA Y PRUEBAS. | PZA | 20
| (Importe con letras 00/100 M.N) | ML
|  |  |  | SUBTOTAL CAPITULO 5: INSTALACIÓN ELECTRICA | 0
CAPITULO 6: INSTALACIÓN DE RED
UNCA.IRE.0010 | SUMINISTRO Y COLOCACION DE TUBO CONDUIT PESADO DE 50MM DE REGISTRO A REGISTRO. INCLUYE: GUÍA CON ALAMBRE GALVANIZADO CAL 18, COPLES, CURVAS, RANURAS, RESANES, ABOCINADO, EXCAVACION EN ZANJA DE 30 X 50CMS, TENDIDO DE TUBERÍA, CAMA DE ARENA,CONEXIÓNES Y TODO LO NECESARIO PARA SU BUEN FUNCIONAMIENTO. | ML | 6
(Importe con letras 00/100 M.N)
UNCA.IRE.0020 | SALIDA DE VOZ Y DATOS, INCLUYE: SUMINISTRO Y COLOCACIÓN DE TUBERÍA CONDUIT DE PVC TIPO PESADO DE 19 Y 25 MM, CAJA DE REGISTRO PVC DE 19MM, CHALUPAS DE PVC, CONECTORES DE PVC CONDUIT TIPO PESADO, CURVAS, GUÍA CON ALAMBRE GALVANIZADO, SOBRE TAPA GALVANIZADA, RANURAS, RESANES, TENDIDO EN LOSAS, PRUEBA Y TODO LO NECESARIO PARA SU BUEN FUNCIONAMIENTO. | SAL | 4
(Importe con letras 00/100 M.N)
UNCA.IRE.0030 | INTERCONEXIÓN DE FIBRA ÓPTICA ENTRE LOS EDIFICIOS DE AULAS - PLANTA PURIFICADORA; SE DEBERÁ CONSIDERAR: ACOMETIDA DE FIBRA ÓPTICA MONOMODO DE 125MTS SC-UPC , EXTERIOR, 2 JUMPER DE FIBRA ÓPTICA MONOMODO LC/SC SIMPLEX DE 1 METRO MARCA: LINKEDPRO BY EPCOM MODELO: LP-FO-6013B, CAJAS OPTICAS, ACOPLADORES OPTICOS, SWITCH UBIQUITI EDGESWITCH 8 - 8 PUERTOS - GIGABIT - POE+ - 2 SFP - GESTIONADO MARCA UBIQUITI MODELO: ES-8-150W, KIT DE 2 TRANCEPTORES UFIBER MÓDULO SFP, TRANSCEPTOR MINIGIBIC MONOMODO 1.25 GBPS, DISTANCIA 3KM, UN CONECTOR LC MARCA: UBIQUITI NETWORKS MODELO: UF-SM-1G-S, INCLUYE: CONEXIONES Y PRUEBAS CORRESPONDIENTES PARA EL CORRECTO FUNCIONAMIENTO. | LOTE | 1
(Importe con letras 00/100 M.N)
UNCA.IRE.0040 | SUMINISTRO Y COLOCACIÓN DE RACK DE 19" ABIERTO PARA MONTAJE EN PARED 4 UNIDADES DE RACK MARCA: LINKEDPRO BY EPCOM MODELO: LP-RAP-1904 CON CHAROLA PARA RACK DE 19", 34 CM DE PROFUNDIDAD, 2UR MARCA: LINKEDPRO BY EPCOM MODELO: S-CH-19X13.5 INCLUYE: ARMADO, MISCELÁNEOS Y TODO LO NECESARIO PARA SU CORRECTO USO. EL EQUIPO SE DEBERA COLOCAR EN EL EDIFIICIO DE AULAS | PZA | 1
(Importe con letras 00/100 M.N)
UNCA.IRE.0050 | SUMINISTRO Y COLOCACIÓN DE GABINETE METÁLICO TIPO HIMMEL PARA INTEMPERIE MARCA ARGOS 30X30X15. INCLUYE: MISCELÁNEO PARA SU COLOCACION Y TODO LO NECESARIO PARA SU CORRECTO USO. | PZA | 1
(Importe con letras 00/100 M.N)
UNCA.IRE.0060 | SUMINISTRO COLOCACIÓN E INSTALACIÓN DE CAMARA: DOMO IP 4 MEGAPIXEL / SERIE PRO + / PANORÁMICA 180° / 10 MTS IR / LENTE 1.68 MM / WDR / POE / USO EN INTERIOR MARCA: HIKVISION MODELO: DS-2CD2345G0P-I. INCLUYE: CONEXIÓN AL SWITCH,. INCLUYE MATERIAL DE FIJACIÓN, PRUEBAS DE FUNCIONAMIENTO, MISCELÁNEOS. | PZA | 1
(Importe con letras 00/100 M.N)
UNCA.IRE.0070 | SUMINISTRO COLOCACIÓN E INSTALACIÓN DE CAMARA: BALA IP 4 MEGAPIXEL / SERIE PRO + / PANORÁMICA 180° / 20 MTS IR EXIR / WDR / EXTERIOR IP67 / VÍDEO ANALÍTICOS / POE / ONVIF MODELO: DS-2CD2T45G0P-I MARCA: HIKVISION INCLUYE MATERIAL DE FIJACIÓN, PRUEBAS DE FUNCIONAMIENTO, MISCELÁNEOS. | PZA | 2
(Importe con letras 00/100 M.N)
UNCA.IRE.0080 | SUMINISTRO Y COLOCACIÓN DE EQUIPO INALÁMBRICO ACCESS POINT UNIFI HD 802.11AC WAVE 2 MU-MIMO 4X4 PARA ALTA DENSIDAD DE USUARIOS, HASTA 500 USUARIOS WIFI O SUPERIOR. INCLUYE: MATERIAL DE FIJACIÓN, TODO LO NECESARIO PARA SU INSTALACIÓN EN MURO, PRUEBAS DE FUNCIONAMIENTO. | PZA | 1
(Importe con letras 00/100 M.N)
|  |  |  | SUBTOTAL CAPITULO 6: INSTALACIÓN DE RED | 0
CAPITULO 7: INSTALACIÓN DE ALARMAS
UNCA.IAL.0010 | SALIDA PARA EL SISTEMA DE ALARMAS MEDIANTE LA COLOCACION DE TUBO PVC CONDUIT PESADO DE 13 Y 25MM DE ACUERDO A PLANO. INCLUYE: GUÍADO CON ALAMBRE GALVANIZADO CAL 18, CAJAS DE PVC DE 13MM, CHALUPA PVC DE 13MM, TAPA CON SALIDA PARA CABLE, CONECTORES, COPLES, CURVAS, RANURAS, RESANES, EXCAVACION, TENDIDO DE TUBERÍA, CAMA DE ARENA,CONEXIÓNES Y TODO LO NECESARIO PARA SU CORRECTA COLOCACIÓN. | SAL | 8
(Importe con letras 00/100 M.N)
UNCA.IAL.0020 | SUMINISTRO E INSTALACION DE SISTEMA DE ALARMA, HONEYWELL, INCLUYE SUMINISTRO DE LOS EQUIPOS,1 PANEL DE ALARMA VISTA48/6162RF, 3 SENSOR DE MOVIMIENTO DS-PDP18-EG2(P), 3 CONTACTOS MAGNÉTICOS SF2033, 1 BATERIA DE RESPALDO DE 4AH PL4.512, 1 TRANSFORMADOR 16 VCA RT1640LS, 1 SIRENA DE 30 WATTS SF581A, 1 GABINETE PARA SIRENA DE 30 WATTS IMP30V3 Y 1 TAMPER SFTAMP01, INSTALACIÓN, CONEXIÓN, CONFIGURACION, MICELANEOS PARA SU COLOCACION. PRUEBAS Y TODO LO NECESARIO PARA SU CORRECTO FUNCIONAMIENTO. | LOTE | 1
(Importe con letras 00/100 M.N)
|  |  |  | SUBTOTAL CAPITULO 7: INSTALACIÓN DE ALARMAS | 0
CAPITULO 8: INSTALACIÓN HIDROSANITARIA
UNCA.IHS.0010 | SALIDA HIDRAULICA CON TUBO PLUS DE 32MM, TRAMO TANQUE DE CLORACION-BOMBA DE PRESIÓN CONSTANTE, SE DEBERÁ CONSIDERAR PARA ESTE TRABAJO: SUMINISTRO DE MATERIALES, MANO DE OBRA, HERRAMIENTA, EQUIPO, CODOS, TEES, YEES, COPLES, REDUCCIONES, VÁLVULAS CHECK, VALVULAS DE ESFERA, DESPERDICIOS, RANURADO, RESANE, PRUEBAS, ACOPIO Y RETIRO DE MATERIALES PRODUCTO DE LOS DESPERDICIOS Y LIMPIEZA DEL ÁREA DE TRABAJO. | SAL | 1
(Importe con letras 00/100 M.N)
UNCA.IHS.0020 | SALIDA HIDRAULICA PARA LAVABO, CON TUBO PLUS EN 13MM Y 19MM, SE DEBERÁ CONSIDERAR PARA ESTE TRABAJO: SUMINISTRO DE MATERIALES, MANO DE OBRA, HERRAMIENTA, EQUIPO, CODOS, TEES, YEES, COPLES, TAPONES REDUCCIONES, VALVULA ANGULAR, DESPERDICIOS, RANURADO, RESANE, PRUEBAS DESDE VÁLVULA DE CONTROL DE EXTERIOR A SALIDA DEL MUEBLE, ACOPIO Y RETIRO DE MATERIALES PRODUCTO DE LOS DESPERDICIOS A TIRO AUTORIZADO Y LIMPIEZA DEL ÁREA DE TRABAJO. | SAL | 6
(Importe con letras 00/100 M.N)
UNCA.IHS.0030 | SALIDA HIDRAULICA PARA LLAVE DE NARIZ CON TUBO PLUS EN 13MM X 20CMS, SE DEBERÁ CONSIDERAR PARA ESTE TRABAJO: SUMINISTRO DE MATERIALES, MANO DE OBRA, HERRAMIENTA, EQUIPO, CODOS, TEES, REDUCCIONES, LALVE DE NARIZ URREA, ACOPIO Y RETIRO DE MATERIALES PRODUCTO DE LOS DESPERDICIOS A TIRO AUTORIZADO Y LIMPIEZA DEL ÁREA DE TRABAJO. | SAL | 1
(Importe con letras 00/100 M.N)
UNCA.IHS.0040 | COLADERA CUADRADA VISTA REDONDA, RESUMIDERO DE PISO INVISIBLE DE 4", ANTI OLORES DE ACERO INOXIDABLE, CON VALVULA ABS, DE 10CM X 10 CM, ACABADO CEPILLADO, URREA. SE DEBERÁ CONSIDERAR PARA ESTE TRABAJO: SUMINISTRO DE COLADERA, FILTRO, MATERIALES MENORES PARA SU FIJACIÓN Y LIMPIEZA, HERRAMIENTA, EQUIPO, FIJACIÓN, PRUEBAS Y LIMPIEZA DEL ÁREA DE TRABAJO. | PZA | 1
(Importe con letras 00/100 M.N)
UNCA.IHS.0050 | COLOCACIÓN DE LAVABO RECTANGULAR DE 58 X 46 X 14 CMS DE SOBREPONER COLOR BLANCO MARCA CASTEL MODELO MAGMA, DE CERÁMICA VITRIFICADA HORNEADA A ALTA TEMPERATURA CON ACABADO PORCELANIZADO DE ALTO BRILLO RESISTENTE A MANCHAS Y BACTERIAS, SIN GRIETAS EN EL ESMALTE, VALVULA OCULTA MOEDELO. 545469, CESPOL, SE DEBERÁ CONSIDERAR PARA ESTE TRABAJO: SUMINISTRO DEL MUEBLE, MATERIALES, HERRAMIENTA, EQUIPO, MANO DE OBRA, NIVELACIÓN, FIJACIÓN, PIJAS, ACARREOS, CARGAS, ACOPIO Y RETIRO DE DESPERDICIOS A TIRO AUTORIZADO Y LIMPIEZA DEL ÁREA DE TRABAJO. | PZA | 5
(Importe con letras 00/100 M.N)
UNCA.IHS.0060 | SUMINISTRO Y COLOCACIÓN DE LLAVE ECOLOGICA PARA EMPOTRAR A MURO FABRICADA EN LATÓN CON ACABADO CROMADO PARA HACERLA RESISTENTE A LA CORROSIÓN Y HUMEDAD, URREA O SUPERIOR, CÓDIGO 25.2518.21, INCLUYE: SUMINISTRO DE LOS MATERIALES, HERRAMIENTA, EQUIPO, MANO DE OBRA, FIJACIÓN, RESANES, ACARREOS, MISCELÁNEOS Y LIMPIEZA DEL ÁREA DE TRABAJO. | PZA | 5
(Importe con letras 00/100 M.N)
UNCA.IHS.0080 | SUNIMISTRO E INSTALACIÓN DE TINACO TRICAPA DE POLIETILENO DE 1100 LTS PLUS + , FABRICADO CON PLÁSTICO ANTIBACTERIAL, ROTOPLAS, SE DEBERÁ CONSIDERAR PARA ESTE TRABAJO: SUMINISTRO DEL TINACO, JARRO DE AIRE, VÁLVULA DE LLENADO DE 3/4, FLOTADOR, CONEXIONES, HERRAMIENTA, EQUIPO, MANO DE OBRA, ACARREOS, CARGAS, DESCARGAS, ELEVACIONES, ACOPIO Y RETIRO DE MATERIALES PRODUCTO DE LOS DESPERDICIOS A TIRO AUTORIZADO Y LIMPIEZA DEL ÁREA DE TRABAJO. | PZA | 2
(Importe con letras 00/100 M.N)
UNCA.IHS.0090 | SUNIMISTRO E INSTALACIÓN DE ROTOPLAST TVC-1100 PARA ALMACENAR AGUA Y QUÍMICOS, COLOR BLANCO, TRICAPA DE PLIETILENO DE ALTA DENSIDAD HDPE GRADO ALIMENTICIO DE 1100 LTS, SE DEBERÁ CONSIDERAR PARA ESTE TRABAJO: CODOS, YEE, TEE, VALVULAS, HERRAMIENTA, EQUIPO, MANO DE OBRA, ACARREOS, CARGAS, DESCARGAS, ELEVACIONES, ACOPIO Y RETIRO DE MATERIALES PRODUCTO DE LOS DESPERDICIOS A TIRO AUTORIZADO Y LIMPIEZA DEL ÁREA DE TRABAJO. | PZA | 1
(Importe con letras 00/100 M.N)
|  |  |  | SUBTOTAL CAPITULO 8: INSTALACIÓN HIDROSANITARIA | 0
CAPITULO 9: INSTALACION DE TREN DE PURIFICACION
UNCA.ITP.0100 | SUMINISTRO E INSTALACIÓN DE TREN DE PURIFICACION: SE DEBERA CONSIDERAR: 2.00 SISTEMAS DE PRESIÓN CONSTANTE CON TANQUE PRECARGADO DE DIAFRAGMA ALTAMIRA SERIE ALTAPRO 24LV O SUPERIOR, VARIADOR DE FRECUENCIA PARA SUMINISTRO DE AGUA A PRESIÓN CONSTANTE SERIE WATER DRIVE MODELO W-DRIVE2M2M/08 HIDROCONTROL O SUPERIOR, BOMBA MULTIETAPAS HORIZONTAL DE 3/4 HP, ESPA O SUPERIOR CÓDIGO PRISMA15-3/1220, 1 F, 220 V, CAMISA EN ACERO INOXIDABLE O SUPERIOR; 2.00 VÁLVULA PARA FILTRACIÓN DE ZEOLITA Y FILOX, SUCCIÓN Y DESCARGA DE 1”, 4.4 GPM, CONEXIÓN A TANQUE TUBO CENTRAL 2.5PLG PVC, CONEXIÓN A DREN DE ½”, VOLTAJE DE ALIMENTACION 110VCA, PURIKOR MODELO PKVF26D-1.5-1054 O SUPERIOR, 2.00 TANQUE DE FIBRA DE VIDRIO PARA ZEOLITA, PRECARGADO, 11.2 GAL, CONEXIÓN HEMBRA 2.5 PLG, PURIKOR MODELO PKT1054-1.5 O SUPERIOR; 2.00 VÁLVULA PARA FILTRACIÓN DE CARBON ACTIVADO, SUCCIÓN Y DESCARGA DE 1”, 4.4 GPM, CONEXIÓN A TANQUE TUBO CENTRAL 2.5PLG PVC, CONEXIÓN A DREN DE ½”, VOLTAJE DE ALIMENTACION 110VCA, PURIKOR MODELO PKVF26D-1.5-1054 O SUPERIOR, | LOTE | 1
2.00 TANQUE DE FIBRA DE VIDRIO PARA CARBON ACTIVADO, PRECARGADO, 11.2 GAL, CONEXIÓN HEMBRA 2.5 PLG, PURIKOR MODELO PKT1054-1.5 O SUPERIOR; 2.00 VÁLVULA DE CONTROL AUTOMATICO PARA SUAVIZADOR, SUCCIÓN Y DESCARGA DE 1”, 7.5 GPM, CONEXIÓN A TANQUE TUBO CENTRAL 2.5PL, CONEXIÓN SUCCIÓN, SALMUERA DE 3/8”, CONEXIÓN A DREN DE ½”, VOLTAJE DE ALIMENTACION 110VCA, MARCA MODELO PKVS26D-1.5-1054 O SUPERIOR, 2.00 TANQUE DE FIBRA DE VIDRIO PARA SUAVIZADOR, PRECARGADO CON RESINA CATIONICA, 11.2 GAL, CONEXIÓN HEMBRA 2.5 PLG, PURIKOR MODELO PKT1054-1.5 O SUPERIOR; 1.00 TANQUE DE SALMUERA DE 145 LTS; 1.00 SISTEMA DE OSMOSIS INVERSA INDUSTRIAL INCLUYE BOMBA BOOSTER, CONTROLADOR AUTOMÁTICO CON PANTALLA ILUMINADA, ROTÁMETROS EN ACRÍLICO, MEDICIÓN DE TDS, MEMBRANA ULP, PORTAMEMBRANAS, MANÓMETROS, SELECTOR PARA FUNCIONAMIENTO MANUAL/FUERA/AUTOMÁTICO, VÁLVULAS DE CONTROL, FLOTADORES PARA CONTROL DE TANQUE DE ALIMENTACIÓN Y TANQUE PRODUCTO. 1.00 SISTEMA DE DESINFECCIÓN CON LUZ UV. MODELO PKUV-60-RAV-PH INCLUYE LÁMPARA UV PHILIPS O SUPERIOR, ALARMA AUDITIVA Y VISUAL, CONTADOR Y RECORDATORIO DE TIEMPO DE LUZ UV, ENTRADA Y SALIDA DE 1 ½”.
1.00 GENERADOR DE OZONO, DESCARGA DE CORONA. DE 1 GR/H, CON SECADOR DE AIRE Y 2.2 GR/HR ALIMENTADO CON OXIGENO, FLUJO MÁXIMO: 41.6 LITROS/MIN Y 91.6 LITROS/MIN, VOLTAJE DE ENTRADA: 120 VOTS 60 HZ, DIMENSIONES: 40 X 35 X 20 CM. 1.00 LAVADORA PARA GARRAFONES INTERIOR Y EXTERIOR, INCLUYE MOTOR, BOMBA PERIFERICA DE ½”, CEPILLO ENROSCADO, CON ENTRADA PARA ALIMENTACION HIDRAULICA Y DESAGUE DE 1”. CONTROL DE LLENADO MEDIANTE ELECTROVALVULA NORMALMENTE CERRADA A 110V, PRESION MAXIMA 116PSI, INTERRUPTOR DE PEDAL INDUSTRIAL XPEM110 SCHNEIDER ELECTRIC. 12.00 GABINETE DE 20 X 15 X 50CMSFABRICADA EN ACERO INOXIDABLE PARA DESPACHADOR DE AGUA, CON REJILLA PARA DESAGUE DE 1", ALIMENTACION DE 1/2", 1.00 MESA DE LLENADO DE GARRAFONES FABRICADA EN ACERO INOXIDABLE CON SOPORTES EN PTR DE ACERO INOXIDABLE CON MESA ANTI DERRAMES, DE 0.9M DE ANCHO x 1.6 M D ALTURA x 0.5M DE FONDO DE LA MESA, 1.00 BOMBA RECIRCULADORA DE 2 HP, 220VCA, ENTRADA / SALIDA: 2X1 ½ PLG, 1 AMPERES , CON CONTROL TEMPORIZADO.
INCLUYE: SUMINISTRO DE TUBO PVC HID. PARA INERCONEXION DE LOS EQUIPOS, TUERCAS UNIÓN, CODOS, TEES, YEE, CONECTORES ROSCADOS, REDUCCION BUSHING, VÁLVULA DE PASO, VALVULAS CHECK, VALVULAS DE MUESTREO, MANÓMETROS, ABRAZADERAS, DIFERENTES DIAMETROS, CORTES, LIJADO, DESPERDICIOS, CONEXIÓNES ELÉCTRICAS DEL EQUIPO AL TOMACORRIENTE, MATERIALES MENORES DE SUJECION E INSTALACION, MANO DE OBRA, HERRAMIENTA, EQUIPO, CARGAS, ACARREOS, ELEVACIONES, PRUEBAS Y RETIRO DE MATERIAL PRODUCTO DE LOS DESPERDICIOS A TIRO AUTORIZADO Y LIMPIEZA DEL ÁREA DE TRABAJO, SE DEBERÁN ENTREGAR FICHAS TÉCNICAS Y MANUALES DE OPERACIÓN DE LOS EQUIPOS Y PUESTA EN MARCHA, CONCEPTO POR UNIDAD DE TRABAJO TERMINADA.
(Importe con letras 00/100 M.N)
UNCA.ITP.0110 | SUMINISTRO DE 2.0 FT³ MATERIAL FILTRANTE ZEOLITA. | PZA | 1
(Importe con letras 00/100 M.N)
UNCA.ITP.0120 | SUMINISTRO DE 50KG DE TRICLORO EN POLVO CUÑETE. | PZA | 1
(Importe con letras 00/100 M.N)
UNCA.ITP.0130 | SUMINISTRO DE MATERIAL FILTRANTE DE CARBÓN ACTIVADO 1M3 | PZA | 1
(Importe con letras 00/100 M.N)
|  |  |  | SUBTOTAL CAPITULO 9: INSTALACION DE TREN DE PURIFICACION | 0
CAPITULO 10: OBRA EXTERIOR
UNCA.OEXT.0010 | EXCAVACIÓN DE CEPA POR MEDIOS MANUALES, EN TERRENO TIPO B Y C, HASTA 0.60MTS. DE PROFUNDIDAD Y A CUALQUIER GRADO DE DIFICULTAD, SE DEBERÁ CONSIDERAR PARA ESTE TRABAJO; MANO DE OBRA, HERRAMIENTA, EQUIPO, TRASPALEOS, SOBRE EXCAVACIÓN POR HERRAMIENTA Y POR EL ÁNGULO DE TALUD, AFINE DE TALUDES Y FONDO A MANO , APILE DE MATERIAL, RELLENO CON MATERIAL SELECTO, CARGA MECÁNICA Y RETIRO DEL MATERIAL FUERA DE LA OBRA A TIRO AUTORIZADO. | M3 | 13.32
(Importe con letras 00/100 M.N)
UNCA.OEXT.0020 | SUMINISTRO Y COLOCACION DE TUBO CONDUIT PVC PESADO DE 4" DE DIÁMETRO, TRAMO PLANTA DE EMERGENCIA I-LINE - EDIFICIO, SE DEBERÁ CONSIDERAR PARA ESTE TRABAJO: MANO DE OBRA, HERRAMIENTA, ACCESORIOS DE FIJACIÓN, COPLES, CONECTORES, RUPTURA DE 5 REGISTROS EXISTENTES PARA ATRAVESAR TUBO, SELLADO Y EMBOQUILLADO DE MUROS, ACARREOS, CORTES, DESPERDICIOS, LIMPIEZA DEL ÁREA DE TRABAJO. | ML | 111
(Importe con letras 00/100 M.N)
UNCA.OEXT.0030 | SUMINISTRO, COLOCACIÓN Y CONEXIÓN DE CABLE DE DISTRIBUCIÓN SECUNDARIA 3+1 CAL. 2 (DRS) 600 V / 75 °C, VIAKON O SUPERIOR, TRAMO DE LA PLANTA DE EMERGENCIA I-LINE - TABLERO DE DISTRUBUCIÓN DEL EDIFICIO, SE DEBERÁ CONSIDERAR PARA ESTE TRABAJO: SUMINISTRO, COLOCACIÓN EN DUCTO, DEJAR UNA VUELTA MINIMO EN CADA REGISTRO (COCA), CABLE DE ARRASTRE DE 7MM CON CAPACIDAD DE TENSIÓN HASTA DE 950 KG, CRUCE DE REGISTROS, DEMOLICIONES,CORTES, RESANES, DESPERDICIOS, ACARREOS Y LIMPIEZA DEL ÁREA DE TRABAJO. | ML | 130
(Importe con letras 00/100 M.N)
UNCA.OEXT.0040 | SUMINISTRO Y COLOCACIÓN DE CABLE DESNUDO CALIBRE # 8, TRAMO DEL PLANTA DE EMERGENCIA I-LINE A TABLERO DEL EDIFICIO, SE DEBERÁ CONSIDERAR PARA ESTE TRABAJO: SUMINISTRO, CORTES, DESPERDICIOS, MANO DE OBRA, ACARREOS, CARGAS Y LIMPIEZA DEL ÁREA DE TRABAJO. | ML | 130
(Importe con letras 00/100 M.N)
UNCA.OEXT.0050 | FABRICACIÓN DE REGISTRO ELÉCTRICO DE 70X70X80CM MEDIDAS INTERIORES, DE MURO DE TABICON PESADO ASENTADO CON MORTERO CEMENTO ARENA 1:3, CON APLANADO PULIDO NTERIOR Y EXTERIOR, SE DEBERÁ DE CONSIDERAR PARA ESTE TRABAJO: TRAZO, EXCAVACIÓN, RELLENO PERIMETRAL, TAPA DE 12CM ESPESOR DE CONCRETO F´C=200KG/CM2 ARMADA CON VARILLA NO. 2 @ 20 CM. AMBOS SENTIDOS, CADENA DE CONCRETO F´C=150KG/CM2 DE 15X20CM ARMADA CON ARMEX 10 X 15, FONDO DE GRAVA, FIRME DE 8.0CM DE ESPESOR DE CONCRETO F´C=100KG/CM2 PARA DESPLANTE DE MUROS, ÁNGULO SOPORTE PARA CABLES DE 1"X1"X1/8", LETRAS DE IDENTIFICACIÓN (B.T.), PASOS DE DUCTOS, SOPORTE PARA LEVANTAR TAPA, ACARREOS, ACOPIO Y RETIRO DE DESPERDICIOS A TIRO AUTORIZADO Y LIMPIEZA DEL ÁREA DE TRABAJO | PZA | 1
(Importe con letras 00/100 M.N)
UNCA.OEXT.0060 | SUMINISTRO Y COLOCACION DE TUBO PVC SANITARIO DE 100MM DE REGISTRO-REGISTRO, INCLUYE: CURVAS, COPLES, RANURAS, RESANES, DEMOLICIÓN, EXCAVACION, CAMA DE ARENA, TENDIDO DE TUBERÍA, CONEXIÓNES Y TODO LO NECESARIO PARA SU BUEN FUNCIONAMIENTO. | ML | 12
(Importe con letras 00/100 M.N)
UNCA.OEXT.0070 | FABRICACIÓN DE REGISTRO SANITARIO DE 40X60X80CM MEDIDAS INTERIORES, A BASE DE FIRME DE CONCRETO F´C=150 KG./CM2 DE 6CM. DE ESPESOR, MURO DE TABIQUE ROJO RECOCIDO DE 14CM. DE ESPESOR, APLANADO PULIDO CON MORTERO CEMENTO-ARENA 1:5 EN INTERIORES, MARCO Y CONTRAMARCO DE SOLERA DE 2" x 1/4" Y Y TAPA DE CONCRETO F´C=150 KG/CM2 DE 5CM. DE ESPESOR CON 4 VAR DE 3/8" SOLDADA, SE DEBERÁ DE CONSIDERAR PARA ESTE TRABAJO: SUMINISTRO DE MATERIALES, MANO DE OBRA, HERRAMIENTA, EQUIPO, TRAZO, NIVELACIÓN, ACARREOS, ACOPIO Y RETIRO DE DESPERDICIOS A TIRO AUTORIZADO Y LIMPIEZA DEL ÁREA DE TRABAJO. | PZA | 1
(Importe con letras 00/100 M.N)
UNCA.OEXT.0080 | REGISTRO EXTERIOR PARA EL SISTEMA DE RED DE DATOS DE 60 X 60 X 60 CMS. DE ALTURA, MEDIDAS INTERIORES , HECHO CON TABICON DE CEMENTO-ARENA, TIPO PESADO DE 10X14X28 CMS. PLANTILLA DE CONCRETO SIMPLE, APLANADO INTERIOR CON MORTERO CEMENTO-ARENA PROP. 1:4, FIRME DE CONCRETO F'C=150 KG/CM2 DE 8 CM., TAPA HECHA CON CONCRETO F'C=200 KG/CM2, ARMADO CON VAR. DE 3/8" @ 15 CMS AMBOS SENTIDOS, ACABADO ESCOBILLADO, INCLUYE: MATERIAL, MANO DE OBRA, HERRAMIENTA Y LIMPIEZA DEL AREA DE TRABAJO. | PZA | 1
(Importe con letras 00/100 M.N)
UNCA.OEXT.0090 | SUMINISTRO Y COLOCACIÓN DE TUBO DE PVC HIDRÁULICO RD 26, DE 25 MM, DE DIÁMETRO, CON CAMPANA. PARA ALIMENTACION DE TINACOS DE LA RED PRINCIPAL DE 3" CON DERIVACION A 1". SE DEBERÁ CONSIDERAR PARA ESTE TRABAJO: SUMINISTRO DEL TUBO, EE, COOPLES, CONECTORES, VALVULA DE PASO, REDUCCIONES, MATERIALES MENORES, CONEXIONES, HERRAMIENTA, EQUIPO, MANO DE OBRA, CORTES, DESPERDICIOS, PEGAMENTO, LIMPIADOR DE PVC, LIJA, ESTOPA, ACARREOS, ELEVACIONES, ACOPIO Y RETIRO DE MATERIAL PRODUCTO DE LOS DESPERDICIOS A TIRO B1280AUTORIZADO Y LIMPIEZA DEL ÁREA DE TRABAJO. | ML | 30
(Importe con letras 00/100 M.N)
UNCA.OEXT.0100 | FABRICACIÓN DE REGISTRO HIDRÁULICO DE 40X40X50CM MEDIDAS INTERIORES, A BASE DE TABIQUE ROJO RECOCIDO DE 7X14X28 (NOMINAL), DE 14CM DE ESPESOR (NOMINAL), JUNTEADO Y APLANADO CON MORTERO CEMENTO-ARENA PROPORCIÓN: 1:3, BROCAL ARMADO CON VARILLA DEL NO. 3 Y ANILLOS DEL # 2 A CADA 20 CM., F´C = 150 KG./CM2, MARCO Y CONTRAMARCO DE ÁNGULO DE 1"X1"X3/16", TAPA DE CONCRETO, SE DEBERÁ DE CONSIDERAR PARA ESTE TRABAJO: MATERIALES, MANO DE OBRA, HERRAMIENTA, EQUIPO, ACARREO DE LOS MATERIALES HASTA EL LUGAR DE SU UTILIZACIÓN, ACOPIO Y RETIRO DE DESPERDICIOS A TIRO AUTORIZADO Y LIMPIEZA DEL ÁREA DE TRABAJO. | PZA | 1
(Importe con letras 00/100 M.N)
UNCA.OEXT.0110 | BANQUETA DE CONCRETO SIMPLE DE F'C=150 KG/CM2 REFORZADO CON MALLA ELECTROSOLDADA 6X6-10X10 DE 8 CM. DE ESPESOR, INCLUYE: NIVELACIÓN, COMPACTACIÓN, MAESTREADO, DESPERDICIOS, ACABADO CON REGLA METALICA RAYADO CON BROCHA Y LIMPIEZA DEL ÁREA DE TRABAJO. | M2 | 24.53
(Importe con letras 00/100 M.N)
UNCA.OEXT.0120 | PISO DE ADOQUÍN HEXAGONAL EN COLOR NATURAL DE 8 CM DE ESPESOR, ASENTADO SOBRE 5CMS DE CAMA DE ARENA, SE DEBERÁ DE CONSIDERAR PARA ESTE TRABAJO: PREPARACIÓN DE LA SUPERFICIE, COMPACTACIÓN, RIEGO DE IMPREGNACIÓN, ARENA DE MINA, POREO, MANO DE OBRA, MATERIALES, NIVELACIÓN, ACARREOS, CARGAS, DESCARGAS, ELEVACIONES, ACOPIO Y RETIRO DE DESPERDICIOS A TIRO AUTORIZADO Y LIMPIEZA DEL ÁREA DE TRABAJO. | M2 | 46
(Importe con letras 00/100 M.N)
UNCA.OEXT.0130 | RELLENO CON TEPETATE O MATERIAL DE BANCO DE LA REGIÓN, COMPACTADO CON MAQUINARIA Y AGUA EN CAPAS DE MÁXIMO 15CM DE ESPESOR, SE DEBERÁ DE CONSIDERAR PARA ESTE TRABAJO: MATERIAL INERTE (TEPETATE), HUMEDAD ÓPTIMA, COMPACTACIÓN AL 85% DE LA PRUEBA PROCTOR ESTÁNDAR, MANO DE OBRA, HERRAMIENTA, EQUIPO, ACARREOS DENTRO DE LA OBRA, TRASPALEOS, EXTENDIDO, AGUA, MEDIDO COMPACTO CONFORME A DIMENSIONES DE PLANOS, ACOPIO Y RETIRO DE DESPERDICIOS A TIRO AUTORIZADO Y LIMPIEZA DEL ÁREA DE TRABAJO. | M2 | 7
(Importe con letras 00/100 M.N)
UNCA.OEXT.0140 | FABRICACIÓN DE GUARNICIÓN TRAPEZOIDAL DE CONCRETO F'C=150 KG/CM2, DE 20 CM DE BASE POR 15 CM DE CORONA Y 40 CM DE ALTURA PROMEDIO, ARMADA CON 4 VARILLAS DE # 3 Y ESTRIBOS DEL # 2 @ 20 CM., SE DEBERÁ DE CONSIDERAR PARA ESTE TRABAJO: CONCRETO HECHO EN OBRA, ACERO DE REFUERZO, MANO DE OBRA, MATERIALES, NIVELACIÓN, CIMBRA APARENTE, COLADO, DESCIMBRADO, CURADO CON MEMBRANA, ACARREOS, CARGAS, DESCARGAS, ELEVACIONES, ACOPIO Y RETIRO DE DESPERDICIOS A TIRO AUTORIZADO Y LIMPIEZA DEL ÁREA DE TRABAJO. | ML | 20
UNCA.OEXT.0150 | SUMINISTRO Y COLOCACION DE TUBO CONDUIT PVC PESADO DE 3" DE DIÁMETRO, TRAMO PLANTA DE EMERGENCIA I-LINE - EDIFICIO, SE DEBERÁ CONSIDERAR PARA ESTE TRABAJO: MANO DE OBRA, HERRAMIENTA, ACCESORIOS DE FIJACIÓN, COPLES, CONECTORES, RUPTURA DE 5 REGISTROS EXISTENTES PARA ATRAVESAR TUBO, SELLADO Y EMBOQUILLADO DE MUROS, ACARREOS, CORTES, DESPERDICIOS, LIMPIEZA DEL ÁREA DE TRABAJO. | ML | 12
(Importe con letras 00/100 M.N)
|  |  |  | SUBTOTAL CAPITULO 10: OBRA EXTERIOR | 0
|  |  |  | SUBTOTOTAL | 0
|  |  |  | IVA | 0
|  |  |  | TOTAL | 0